## 材料清单
物资名称 | 物资描述 | 单位 | 数量 | 装置 | 位号 | 需求时间
无缝钢管 | 无缝钢管 Φ26.7*2.87 20 | 米 | 0.32 | 己内酰胺精制装置 | V-31704 | 2017-10-30
无缝钢管 | 无缝钢管 Φ60.3*3.18 20 | 米 | 480 | 己内酰胺精制装置 | V-31702 | 2017-10-30
无缝钢管 | 无缝钢管 Φ26.7*2.87 S30408 | 米 | 3.325 | 己内酰胺精制装置 | V-31702 | 2017-10-30
无缝钢管 | 无缝钢管 Φ60.3*5.54 S30408 | 米 | 9.49 | 己内酰胺精制装置 | V-31704 | 2017-10-30
无缝钢管 | 无缝钢管 Φ60.3*5.54 S30408 | 米 | 0.91 | 己内酰胺精制装置 | V-31404 | 2017-10-30
无缝钢管 | 无缝钢管 Φ60.3*5.54 S30408 | 米 | 0.17 | 己内酰胺精制装置 | V-31702 | 2017-10-30
无缝钢管 | 无缝钢管 Φ60.3*5.54 S30408 | 米 | 1.08 | 己内酰胺精制装置 | V-31602 | 2017-10-30
无缝钢管 | 无缝钢管 Φ60.3*5.54 S30408 | 米 | 2.98 | 氨肟化装置 | V-21501 | 2017-10-30
无缝钢管 | 无缝钢管 Φ60.3*3.91 S30408 | 米 | 1.05 | 己内酰胺精制装置 | V-31702 | 2017-10-30
无缝钢管 | 无缝钢管 Φ114.3*6.02 S30408 | 米 | 8.85 | 己内酰胺精制装置 | V-31704 | 2017-10-30
无缝钢管 | 无缝钢管 Φ114.3*6.02 S30408 | 米 | 0.44 | 己内酰胺精制装置 | V-31404 | 2017-10-30
无缝钢管 | 无缝钢管 Φ114.3*6.02 S30408 | 米 | 7.58 | 己内酰胺精制装置 | V-31702 | 2017-10-30
无缝钢管 | 无缝钢管 Φ114.3*6.02 S30408 | 米 | 14 | 己内酰胺精制装置 | V-31602 | 2017-10-30
无缝钢管 | 无缝钢管 Φ168.3*7.11 S30408 | 米 | 0.54 | 己内酰胺精制装置 | V-31704 | 2017-10-30
无缝钢管 | 无缝钢管 Φ168.3*7.11 S30408 | 米 | 0.44 | 己内酰胺精制装置 | V-31404 | 2017-10-30
无缝钢管 | 无缝钢管 Φ168.3*7.11 S30408 | 米 | 1.88 | 己内酰胺精制装置 | V-31702 | 2017-10-30
无缝钢管 | 无缝钢管 Φ168.3*7.11 S30408 | 米 | 0.86 | 己内酰胺精制装置 | V-31602 | 2017-10-30
无缝钢管 | 无缝钢管 Φ168.3*7.11 S30408 | 米 | 4.97 | 氨肟化装置 | V-21501 | 2017-10-30
无缝钢管 | 无缝钢管 Φ168.3*7.11 S30408 | 米 | 0.22 | 硫铵装置 | V-61501A | 2017-10-30
无缝钢管 | 无缝钢管 Φ168.3*7.11 S30408 | 米 | 0.22 | 硫铵装置 | V-61501B | 2017-10-30
无缝钢管 | 无缝钢管 Φ48.3*5.08 S30408 | 米 | 16.63 | 己内酰胺精制装置 | V-31704 | 2017-10-30
无缝钢管 | 无缝钢管 Φ48.3*5.08 S30408 | 米 | 0.17 | 己内酰胺精制装置 | V-31702 | 2017-10-30
无缝钢管 | 无缝钢管 Φ48.3*5.08 S30408 | 米 | 0.17 | 己内酰胺精制装置 | V-31602 | 2017-10-30
无缝钢管 | 无缝钢管 Φ48.3*5.08 S30408 | 米 | 4.87 | 氨肟化装置 | V-21501 | 2017-10-30
无缝钢管 | 无缝钢管 Φ48.3*3.68 S30408 | 米 | 0.2 | 己内酰胺精制装置 | V-31702 | 2017-10-30
无缝钢管 | 无缝钢管 Φ33.4*4.55 S30408 | 米 | 15.6 | 己内酰胺精制装置 | V-31704 | 2017-10-30
无缝钢管 | 无缝钢管 Φ33.4*4.55 S30408 | 米 | 1.18 | 氨肟化装置 | V-21501 | 2017-10-30
无缝钢管 | 无缝钢管 Φ33.4*3.38 S30408 | 米 | 115.32 | 己内酰胺精制装置 | V-31404 | 2017-10-30
无缝钢管 | 无缝钢管 Φ88.9*5.49 S30408 | 米 | 0.15 | 己内酰胺精制装置 | V-31404 | 2017-10-30
无缝钢管 | 无缝钢管 Φ88.9*5.49 S30408 | 米 | 8.97 | 己内酰胺精制装置 | V-31702 | 2017-10-30
无缝钢管 | 无缝钢管 Φ88.9*5.49 S30408 | 米 | 0.49 | 己内酰胺精制装置 | V-31602 | 2017-10-30
无缝钢管 | 无缝钢管 Φ88.9*5.49 S30408 | 米 | 0.52 | 氨肟化装置 | V-21501 | 2017-10-30
无缝钢管 | 无缝钢管 Φ88.9*5.49 S30408 | 米 | 0.96 | 己内酰胺精制装置 | V-31704 | 2017-10-30
无缝钢管 | 无缝钢管 Φ141.3*6.55 S30408 | 米 | 0.8 | 己内酰胺精制装置 | V-31702 | 2017-10-30
无缝钢管 | 无缝钢管 Φ141.3*6.55 S30408 | 米 | 0.44 | 己内酰胺精制装置 | V-31602 | 2017-10-30
无缝钢管 | 无缝钢管 Φ141.3*6.55 S30408 | 米 | 0.39 | 己内酰胺精制装置 | V-31704 | 2017-10-30
无缝钢管 | 无缝钢管 Φ219.1*8.18 S30408 | 米 | 0.8 | 己内酰胺精制装置 | V-31702 | 2017-10-30
无缝钢管 | 无缝钢管 Φ219.1*8.18 S30408 | 米 | 0.55 | 己内酰胺精制装置 | V-31602 | 2017-10-30
无缝钢管 | 无缝钢管 Φ219.1*8.18 S30408 | 米 | 0.27 | 氨肟化装置 | V-21501 | 2017-10-30
无缝钢管 | 无缝钢管 Φ219.1*8.18 S30408 | 米 | 0.57 | 己内酰胺精制装置 | V-31404 | 2017-10-30
无缝钢管 | 无缝钢管 Φ133*7 S30408 | 米 | 0.16 | 己内酰胺精制装置 | V-31602 | 2017-10-30
无缝钢管 | 无缝钢管 Φ273*4.19 S30408 | 米 | 0.2 | 硫铵装置 | V-61501A | 2017-10-30
无缝钢管 | 无缝钢管 Φ273*4.19 S30408 | 米 | 0.2 | 硫铵装置 | V-61501B | 2017-10-30
无缝钢管 | 无缝钢管 Φ273*9.27 S30408 | 米 | 0.27 | 硫铵装置 | V-61501A | 2017-10-30
无缝钢管 | 无缝钢管 Φ273*9.27 S30408 | 米 | 0.27 | 硫铵装置 | V-61501B | 2017-10-30
无缝钢管 | 无缝钢管 Φ323.8*9.53 S30408 | 米 | 0.2 | 硫铵装置 | V-61501A | 2017-10-30
无缝钢管 | 无缝钢管 Φ323.8*9.53 S30408 | 米 | 0.3 | 硫铵装置 | V-61501B | 2017-10-30
无缝钢管 | 无缝钢管 Φ355.6*9.53 S30409 | 米 | 0.3 | 硫铵装置 | V-61501A | 2017-10-30
无缝钢管 | 无缝钢管 Φ355.6*9.53 S30409 | 米 | 0.3 | 硫铵装置 | V-61501B | 2017-10-30
无缝钢管 | 无缝钢管 Φ262*4 S30408 | 米 | 0.2 | 硫铵装置 | V-61501A | 2017-10-30
无缝钢管 | 无缝钢管 Φ262*4 S30408 | 米 | 0.2 | 硫铵装置 | V-61501B | 2017-10-30
无缝钢管 | 无缝钢管 Φ494*6 S30408 | 米 | 0.2 | 硫铵装置 | V-61501A | 2017-10-30
无缝钢管 | 无缝钢管 Φ494*6 S30408 | 米 | 0.2 | 硫铵装置 | V-61501B | 2017-10-30
无缝钢管 | 无缝钢管 Φ508*6 S30408 | 米 | 0.2 | 硫铵装置 | V-61501A | 2017-10-30
无缝钢管 | 无缝钢管 Φ508*6 S30408 | 米 | 0.2 | 硫铵装置 | V-61501B | 2017-10-30
无缝钢管 | 无缝钢管 Φ508*9.53 S30408 | 米 | 1 | 己内酰胺精制装置 | V-31602 | 2017-10-30
无缝钢管 | 无缝钢管 Φ530*14 S30408 | 米 | 0.4 | 氨肟化装置 | V-21501 | 2017-10-30
法兰 | 法兰 WN50-150RF S=5.54 S30408Ⅱ | 块 | 1 | 己内酰胺精制装置 | V-31704 | 2017-10-30
法兰 | 法兰 WN50-150RF S=5.54 S30408Ⅱ | 块 | 1 | 己内酰胺精制装置 | V-31404 | 2017-10-30
法兰 | 法兰 WN50-150RF S=5.54 S30408Ⅱ | 块 | 1 | 己内酰胺精制装置 | V-31702 | 2017-10-30
法兰 | 法兰 WN50-150RF S=5.54 S30408Ⅱ | 块 | 1 | 己内酰胺精制装置 | V-31602 | 2017-10-30
法兰 | 法兰 WN50-150RF S=5.54 S30408Ⅱ | 块 | 3 | 氨肟化装置 | V-21501 | 2017-10-30
法兰 | 法兰 WN80-150RF S=5.49 S30408Ⅱ | 块 | 1 | 己内酰胺精制装置 | V-31704 | 2017-10-30
法兰 | 法兰 WN80-150RF S=5.49 S30408Ⅱ | 块 | 1 | 己内酰胺精制装置 | V-31404 | 2017-10-30
法兰 | 法兰 WN80-150RF S=5.49 S30408Ⅱ | 块 | 2 | 己内酰胺精制装置 | V-31702 | 2017-10-30
法兰 | 法兰 WN80-150RF S=5.49 S30408Ⅱ | 块 | 1 | 己内酰胺精制装置 | V-31602 | 2017-10-30
法兰 | 法兰 WN80-150RF S=5.49 S30408Ⅱ | 块 | 2 | 氨肟化装置 | V-21501 | 2017-10-30
法兰 | 法兰 WN40-150RF S=5.08 S30408Ⅱ | 块 | 1 | 己内酰胺精制装置 | V-31702 | 2017-10-30
法兰 | 法兰 WN40-150RF S=5.08 S30408Ⅱ | 块 | 1 | 己内酰胺精制装置 | V-31602 | 2017-10-30
法兰 | 法兰 WN40-150RF S=5.08 S30408Ⅱ | 块 | 1 | 氨肟化装置 | V-21501 | 2017-10-30
法兰 | 法兰 WN40-150RF S=5.08 S30408Ⅱ | 块 | 1 | 己内酰胺精制装置 | V-31704 | 2017-10-30
法兰 | 法兰 WN25-150RF S=4.55 S30408Ⅱ | 块 | 4 | 氨肟化装置 | V-21501 | 2017-10-30
法兰 | 法兰 WN150-150RF S=7.11 S30408Ⅱ | 块 | 1 | 硫铵装置 | V-61501A | 2017-10-30
法兰 | 法兰 WN150-150RF S=7.11 S30408Ⅱ | 块 | 1 | 硫铵装置 | V-61501B | 2017-10-30
法兰 | 法兰 WN50-16 RF S=5.54 S30408Ⅱ | 块 | 6 | 己内酰胺精制装置 | V-31704 | 2017-10-30
法兰 | 法兰 WN50-16 RF S=5.54 S30408Ⅱ | 块 | 1 | 己内酰胺精制装置 | V-31404 | 2017-10-30
法兰 | 法兰 WN50-16 RF S=5.54 S30408Ⅱ | 块 | 2 | 己内酰胺精制装置 | V-31602 | 2017-10-30
法兰 | 法兰 WN40-16 RF S=5.08 S30408Ⅱ | 块 | 3 | 己内酰胺精制装置 | V-31704 | 2017-10-30
法兰 | 法兰 WN25-16 RF S=4.55 S30408Ⅱ | 块 | 2 | 己内酰胺精制装置 | V-31704 | 2017-10-30
法兰 | 法兰 WN25-16 RF S=3.38 S30408Ⅱ | 块 | 4 | 己内酰胺精制装置 | V-31702 | 2017-10-30
法兰 | 法兰 WN80-16 RF S=5.49 S30408Ⅱ | 块 | 1 | 己内酰胺精制装置 | V-31704 | 2017-10-30
法兰 | 法兰 WN80-16 RF S=5.49 S30408Ⅱ | 块 | 2 | 己内酰胺精制装置 | V-31602 | 2017-10-30
法兰 | 法兰 WN100-16 RF S=6.02 S30408Ⅱ | 块 | 5 | 己内酰胺精制装置 | V-31704 | 2017-10-30
法兰 | 法兰 WN100-16 RF S=6.02 S30408Ⅱ | 块 | 2 | 己内酰胺精制装置 | V-31404 | 2017-10-30
法兰 | 法兰 WN100-16 RF S=6.02 S30408Ⅱ | 块 | 2 | 己内酰胺精制装置 | V-31602 | 2017-10-30
法兰 | 法兰 WN150-16 RF S=7.11 S30408Ⅱ | 块 | 1 | 己内酰胺精制装置 | V-31704 | 2017-10-30
法兰 | 法兰 WN150-16 RF S=7.11 S30408Ⅱ | 块 | 1 | 己内酰胺精制装置 | V-31404 | 2017-10-30
法兰 | 法兰 WN150-16 RF S=7.11 S30408Ⅱ | 块 | 3 | 己内酰胺精制装置 | V-31602 | 2017-10-30
法兰 | 法兰 WN125-16 RF S=6.55 S30408Ⅱ | 块 | 2 | 己内酰胺精制装置 | V-31704 | 2017-10-30
法兰 | 法兰 WN125-16 RF S=6.55 S30408Ⅱ | 块 | 2 | 己内酰胺精制装置 | V-31602 | 2017-10-30
法兰 | 法兰 WN200-16 RF S=8.18 S30408Ⅱ | 块 | 2 | 己内酰胺精制装置 | V-31404 | 2017-10-30
法兰 | 法兰 WN500-16RF S=9.53 S30408Ⅱ | 块 | 1 | 己内酰胺精制装置 | V-31602 | 2017-10-30
法兰 | 法兰 WN500-25RF S=14 S30408Ⅱ | 块 | 1 | 氨肟化装置 | V-21501 | 2017-10-30
法兰 | 法兰 WN80-25 RF S=5.49 S30408Ⅱ | 块 | 1 | 氨肟化装置 | V-21502 | 2017-10-30
法兰 | 法兰 WN25-25 RF S=4.55 S30408Ⅱ | 块 | 1 | 氨肟化装置 | V-21503 | 2017-10-30
法兰 | 法兰 WN50-25 RF S=5.54 S30408Ⅱ | 块 | 5 | 氨肟化装置 | V-21504 | 2017-10-30
法兰 | 法兰 WN150-25 RF S=7.11 S30408Ⅱ | 块 | 2 | 氨肟化装置 | V-21505 | 2017-10-30
法兰 | 法兰 WN40-25 RF S=5.08 S30408Ⅱ | 块 | 1 | 氨肟化装置 | V-21506 | 2017-10-30
法兰 | 法兰 WN200-25RF S=8.18 S30408Ⅱ | 块 | 1 | 氨肟化装置 | V-21507 | 2017-10-30
法兰 | 法兰 PL100-10RF S30408Ⅱ | 块 | 1 | 己内酰胺精制装置 | V-31702 | 2017-10-30
法兰 | 法兰 PL250-6 RF S30408Ⅱ | 块 | 1 | 硫铵装置 | V-61501A | 2017-10-30
法兰 | 法兰 PL250-6 RF S30408Ⅱ | 块 | 1 | 硫铵装置 | V-61501B | 2017-10-30
法兰 | 法兰 PL250-6 RF S30408Ⅱ | 块 | 1 | 硫铵装置 | V-61501A | 2017-10-30
法兰 | 法兰 PL250-6 RF S30408Ⅱ | 块 | 1 | 硫铵装置 | V-61501B | 2017-10-30
法兰 | 法兰 PL300-25RF S30408Ⅱ | 块 | 1 | 硫铵装置 | V-61501A | 2017-10-30
法兰 | 法兰 PL300-25RF S30408Ⅱ | 块 | 2 | 硫铵装置 | V-61501B | 2017-10-30
法兰 | 法兰 PL350-16RF S30408Ⅱ | 块 | 1 | 硫铵装置 | V-61501A | 2017-10-30
法兰 | 法兰 PL350-16RF S30408Ⅱ | 块 | 1 | 硫铵装置 | V-61501B | 2017-10-30
法兰 | 法兰 PL500-6RF S30408Ⅱ | 块 | 1 | 硫铵装置 | V-61501A | 2017-10-30
法兰 | 法兰 PL500-6RF S30408Ⅱ | 块 | 1 | 硫铵装置 | V-61501B | 2017-10-30
法兰 | 法兰 PL500-6RF S30408Ⅱ | 块 | 1 | 硫铵装置 | V-61501A | 2017-10-30
法兰 | 法兰 PL500-6RF S30408Ⅱ | 块 | 1 | 硫铵装置 | V-61501B | 2017-10-30
夹套法兰 | 夹套法兰 JWN100*150-16RF S=6.02 S30408Ⅱ | 块 | 1 | 己内酰胺精制装置 | V-31704 | 2017-10-30
夹套法兰 | 夹套法兰 JWN100*150-16RF S=6.02 S30408Ⅱ | 块 | 3 | 硫铵装置 | V-61501B | 2017-10-30
夹套法兰 | 夹套法兰 JWN40*80-16RF S30408Ⅱ | 块 | 2 | 己内酰胺精制装置 | V-31704 | 2017-10-30
夹套法兰 | 夹套法兰 JWN50*80-16RF S=3.91 S30408Ⅱ | 块 | 1 | 己内酰胺精制装置 | V-31702 | 2017-10-30
夹套法兰 | 夹套法兰 JWN80*125-16RF S=5.49 S30408Ⅱ | 块 | 4 | 己内酰胺精制装置 | V-31703 | 2017-10-30
夹套法兰 | 夹套法兰 JWN150*200-16RF S=7.11 S30408Ⅱ | 块 | 4 | 己内酰胺精制装置 | V-31704 | 2017-10-30
夹套法兰 | 夹套法兰 JWN20*40-16RF S=2.87 S30408Ⅱ | 块 | 1 | 己内酰胺精制装置 | V-31705 | 2017-10-30
夹套法兰 | 夹套法兰 JWN25*50-16RF S=3.38 S30408Ⅱ | 块 | 1 | 己内酰胺精制装置 | V-31706 | 2017-10-30
法兰盖 | 法兰盖 BL50-16RF S30408 | 块 | 1 | 己内酰胺精制装置 | V-31704 | 2017-10-30
法兰盖 | 法兰盖 BL100-16RF S30408 | 块 | 1 | 己内酰胺精制装置 | V-31704 | 2017-10-30
法兰盖 | 法兰盖 BL100-16RF S30408 | 块 | 1 | 己内酰胺精制装置 | V-31602 | 2017-10-30
法兰盖 | 法兰盖 BL125-16RF S30408 | 块 | 3 | 己内酰胺精制装置 | V-31702 | 2017-10-30
法兰盖 | 法兰盖 BL80-16RF S30408 | 块 | 2 | 己内酰胺精制装置 | V-31602 | 2017-10-30
法兰 | 法兰 WN50-16 RF S=3.18 20Ⅱ | 块 | 2 | 己内酰胺精制装置 | V-31702 | 2017-10-30
人孔 | 人孔 人孔 RFt(W.D-1222)500-16 S30406 | 套 | 1 | 己内酰胺精制装置 | V-31704 | 2017-10-30
人孔 | 人孔 人孔 RFt(W.D-1222)500-16 S30408 | 套 | 1 | 己内酰胺精制装置 | V-31404 | 2017-10-30
人孔 | 人孔 人孔 RFt(W.D-1222)500-16 S30408 | 套 | 1 | 己内酰胺精制装置 | V-31602 | 2017-10-30
人孔 | 人孔 人孔 RFt(W.D-1525)500-16 S30408 | 套 | 1 | 己内酰胺精制装置 | V-31404 | 2017-10-30
人孔 | 人孔 人孔 RFt(W.D-1525)500-16 S30408 | 套 | 1 | 己内酰胺精制装置 | V-31704 | 2017-10-30
人孔 | 人孔 MFM Ⅷt(W.B-0222)500-16 S30408 | 套 | 1 | 己内酰胺精制装置 | V-31702 | 2017-10-30
人孔 | 人孔 MFM Ⅷt(W.B-0222)500-16 S30408 | 套 | 1 | 氨肟化装置 | V-21501 | 2017-10-30
人孔 | 人孔 MFM Ⅷt(W.B-0222)500-16 H1=450 S30408 | 套 | 1 | 己内酰胺精制装置 | V-31702 | 2017-10-30
人孔 | 人孔 MFM Ⅷt(W.B-0222)500-16 H1=450 S30408 | 套 | 1 | 氨肟化装置 | V-21501 | 2017-10-30
人孔 | 人孔 Ⅷ b(NM-RPTEE)500-6 S30408 | 套 | 1 | 硫铵装置 | V-61501A | 2017-10-30
人孔 | 人孔 Ⅷ b(NM-RPTEE)500-6 S30408 | 套 | 1 | 硫铵装置 | V-61501B | 2017-10-30
弯头 | 弯头 DN50-5.54-90E(S) S30408 | 个 | 1 | 己内酰胺精制装置 | V-31704 | 2017-10-30
弯头 | 弯头 DN50-5.54-90E(S) S30408 | 个 | 1 | 己内酰胺精制装置 | V-31404 | 2017-10-30
弯头 | 弯头 DN50-5.54-90E(S) S30408 | 个 | 1 | 己内酰胺精制装置 | V-31602 | 2017-10-30
弯头 | 弯头 DN50-5.54-90E(S) S30408 | 个 | 3 | 氨肟化装置 | V-21501 | 2017-10-30
弯头 | 弯头 DN50-3.91-90E(L) S30408 | 个 | 1 | 己内酰胺精制装置 | V-31702 | 2017-10-30
弯头 | 弯头 DN100-6.02-90E(S) S30408 | 个 | 1 | 己内酰胺精制装置 | V-31704 | 2017-10-30
弯头 | 弯头 DN200-8.18-90E(S) S30408 | 个 | 1 | 己内酰胺精制装置 | V-31404 | 2017-10-30
弯头 | 弯头 DN200-8.18-90E(S) S30408 | 个 | 1 | 氨肟化装置 | V-21501 | 2017-10-30
弯头 | 弯头 DN150-7.11-180E(L) S30408 | 个 | 1 | 己内酰胺精制装置 | V-31404 | 2017-10-30
弯头 | 弯头 DN150-7.11-180E(L) S30408 | 个 | 1 | 己内酰胺精制装置 | V-31602 | 2017-10-30
弯头 | 弯头 DN150-7.11-90E(S) S30408 | 个 | 1 | 己内酰胺精制装置 | V-31702 | 2017-10-30
弯头 | 弯头 DN150-7.11-90E(S) S30408 | 个 | 1 | 己内酰胺精制装置 | V-31602 | 2017-10-30
弯头 | 弯头 DN100-6.02-45E(S) S30408 | 个 | 1 | 己内酰胺精制装置 | V-31702 | 2017-10-30
弯头 | 弯头 DN80-5.49-90E(S) S30408 | 个 | 1 | 己内酰胺精制装置 | V-31702 | 2017-10-30
弯头 | 弯头 DN25-4.55-90E(S) S30408 | 个 | 1 | 氨肟化装置 | V-21501 | 2017-10-30
弯头 | 弯头 DN250 Ⅰ-9.27-90E(S) S30408 | 个 | 1 | 硫铵装置 | V-61501A | 2017-10-30
弯头 | 弯头 DN250 Ⅰ-9.27-90E(S) S30408 | 个 | 1 | 硫铵装置 | V-61501B | 2017-10-30
异径管 | 异径管 DN200*125-6.55-R(C) S30408 | 个 | 1 | 己内酰胺精制装置 | V-31602 | 2017-10-30
补强圈 | 补强圈 Φ160/Φ62δ=8 S30408 | 个 | 1 | 己内酰胺精制装置 | V-31704 | 2017-10-30
补强圈 | 补强圈 Φ160/Φ62δ=8 S30408 | 个 | 1 | 己内酰胺精制装置 | V-31404 | 2017-10-30
补强圈 | 补强圈 Φ160/Φ62δ=8 S30408 | 个 | 1 | 己内酰胺精制装置 | V-31702 | 2017-10-30
补强圈 | 补强圈 Φ160/Φ62δ=8 S30408 | 个 | 1 | 己内酰胺精制装置 | V-31602 | 2017-10-30
补强圈 | 补强圈 dn150*6-D S30408 | 个 | 1 | 己内酰胺精制装置 | V-31704 | 2017-10-30
补强圈 | 补强圈 dn150*6-D S30408 | 个 | 2 | 己内酰胺精制装置 | V-31404 | 2017-10-30
补强圈 | 补强圈 dn150*6-D S30408 | 个 | 5 | 己内酰胺精制装置 | V-31702 | 2017-10-30
补强圈 | 补强圈 dn150*6-D S30408 | 个 | 4 | 己内酰胺精制装置 | V-31602 | 2017-10-30
补强圈 | 补强圈 dn150*6-D S30408 | 个 | 2 | 氨肟化装置 | V-21501 | 2017-10-30
补强圈 | 补强圈 dn100*8-D S30408 | 个 | 2 | 己内酰胺精制装置 | V-31704 | 2017-10-30
补强圈 | 补强圈 dn100*6-D S30408 | 个 | 2 | 己内酰胺精制装置 | V-31404 | 2017-10-30
补强圈 | 补强圈 dn100*6-D S30408 | 个 | 2 | 己内酰胺精制装置 | V-31602 | 2017-10-30
补强圈 | 补强圈 dn125*8-D S30408 | 个 | 2 | 己内酰胺精制装置 | V-31704 | 2017-10-30
补强圈 | 补强圈 dn125*6-D S30408 | 个 | 2 | 己内酰胺精制装置 | V-31602 | 2017-10-30
补强圈 | 补强圈 dn80*8-D S30408 | 个 | 1 | 己内酰胺精制装置 | V-31704 | 2017-10-30
补强圈 | 补强圈 dn80*6-D S30408 | 个 | 1 | 己内酰胺精制装置 | V-31404 | 2017-10-30
补强圈 | 补强圈 dn80*6-D S30408 | 个 | 1 | 己内酰胺精制装置 | V-31702 | 2017-10-30
补强圈 | 补强圈 dn80*6-D S30408 | 个 | 3 | 己内酰胺精制装置 | V-31602 | 2017-10-30
补强圈 | 补强圈 dn200*8-D S30408 | 个 | 1 | 己内酰胺精制装置 | V-31404 | 2017-10-30
补强圈 | 补强圈 dn200*6-D S30408 | 个 | 1 | 己内酰胺精制装置 | V-31404 | 2017-10-30
补强圈 | 补强圈 dn200*6-D S30408 | 个 | 1 | 氨肟化装置 | V-21501 | 2017-10-30
补强圈 | 补强圈 dn500*6-D S30408 | 个 | 1 | 己内酰胺精制装置 | V-31704 | 2017-10-30
补强圈 | 补强圈 dn500*6-D S30408 | 个 | 1 | 己内酰胺精制装置 | V-31404 | 2017-10-30
补强圈 | 补强圈 dn500*6-D S30408 | 个 | 2 | 己内酰胺精制装置 | V-31702 | 2017-10-30
补强圈 | 补强圈 dn500*6-D S30408 | 个 | 2 | 己内酰胺精制装置 | V-31602 | 2017-10-30
补强圈 | 补强圈 dn500*6-D S30408 | 个 | 3 | 氨肟化装置 | V-21501 | 2017-10-30
补强圈 | 补强圈 dn500*8-D S30408Ⅱ | 个 | 1 | 己内酰胺精制装置 | V-31704 | 2017-10-30
补强圈 | 补强圈 dn500*8-D S30408Ⅱ | 个 | 1 | 己内酰胺精制装置 | V-31404 | 2017-10-30
缠绕垫 | 缠绕垫 D50-16 1222 | 块 | 1 | 己内酰胺精制装置 | V-31704 | 2017-10-30
缠绕垫 | 缠绕垫 D100-16 1222 | 块 | 1 | 己内酰胺精制装置 | V-31704 | 2017-10-30
缠绕垫 | 缠绕垫 D100-16 1222 | 块 | 1 | 己内酰胺精制装置 | V-31602 | 2017-10-30
缠绕垫 | 缠绕垫 D125-16 1222 | 块 | 3 | 己内酰胺精制装置 | V-31702 | 2017-10-30
缠绕垫 | 缠绕垫 D80-16 1222 | 块 | 2 | 己内酰胺精制装置 | V-31602 | 2017-10-30
垫片 | 垫片 RF100-6 RPTEE | 块 | 1 | 己内酰胺精制装置 | V-31702 | 2017-10-30
垫片 | 垫片 RF250-6 RPTEE | 块 | 1 | 硫铵装置 | V-61501A | 2017-10-30
垫片 | 垫片 RF250-6 RPTEE | 块 | 1 | 硫铵装置 | V-61501B | 2017-10-30
垫片 | 垫片 RF500-6 RPTEE | 块 | 1 | 硫铵装置 | V-61501A | 2017-10-30
垫片 | 垫片 RF500-6 RPTEE | 块 | 1 | 硫铵装置 | V-61501B | 2017-10-30
全螺纹螺柱 | 全螺纹螺柱 M16*85 35CrMo | 根 | 4 | 己内酰胺精制装置 | V-31704 | 2017-10-30
全螺纹螺柱 | 全螺纹螺柱 M16*90 35CrMo | 根 | 8 | 己内酰胺精制装置 | V-31704 | 2017-10-30
全螺纹螺柱 | 全螺纹螺柱 M16*90 35CrMo | 根 | 24 | 己内酰胺精制装置 | V-31602 | 2017-10-30
全螺纹螺柱 | 全螺纹螺柱 M16*95 35CrMo | 根 | 24 | 己内酰胺精制装置 | V-31702 | 2017-10-30
全螺纹螺柱 | 全螺纹螺柱 M16*95 35CrMo | 根 | 12 | 硫铵装置 | V-61501A | 2017-10-30
全螺纹螺柱 | 全螺纹螺柱 M16*95 35CrMo | 根 | 12 | 硫铵装置 | V-61501B | 2017-10-30
螺柱 | 螺柱 M20*120 35CrMo | 根 | 20 | 硫铵装置 | V-61501A | 2017-10-30
螺柱 | 螺柱 M20*120 35CrMo | 根 | 20 | 硫铵装置 | V-61501B | 2017-10-30
固定螺栓 | 固定螺栓 M10 Q235B | 根 | 490 | 己内酰胺精制装置 | V-31702 | 2017-10-30
U型螺栓 | U型螺栓 A1-1(80) M12 S30408 | 套 | 1 | 己内酰胺精制装置 | V-31702 | 2017-10-30
U型螺栓 | U型螺栓 A1-1(100) M12 S30408 | 套 | 1 | 己内酰胺精制装置 | V-31702 | 2017-10-30
螺栓 | 螺栓 M16*65 S30408 | 根 | 8 | 己内酰胺精制装置 | V-31702 | 2017-10-30
螺母 | 螺母 M16 30CrMo | 颗 | 24 | 己内酰胺精制装置 | V-31704 | 2017-10-30
螺母 | 螺母 M16 30CrMo | 颗 | 48 | 己内酰胺精制装置 | V-31702 | 2017-10-30
螺母 | 螺母 M16 30CrMo | 颗 | 48 | 己内酰胺精制装置 | V-31602 | 2017-10-30
螺母 | 螺母 M16 30CrMo | 颗 | 24 | 硫铵装置 | V-61501A | 2017-10-30
螺母 | 螺母 M16 30CrMo | 颗 | 24 | 硫铵装置 | V-61501B | 2017-10-30
螺母 | 螺母 M20 30CrMo | 颗 | 40 | 硫铵装置 | V-61501A | 2017-10-30
螺母 | 螺母 M20 30CrMo | 颗 | 40 | 硫铵装置 | V-61501B | 2017-10-30
螺母 | 螺母 M10 8 | 颗 | 490 | 己内酰胺精制装置 | V-31702 | 2017-10-30
螺母 | 螺母 M16 S30408 | 颗 | 16 | 己内酰胺精制装置 | V-31702 | 2017-10-30
垫片 | 垫片 δ=8 NAS | ㎡ | 8.575 | 己内酰胺精制装置 | V-31702 | 2017-10-30
钢丝网 | 钢丝网 GFW5/1.0(平纹） S30408 | ㎡ | 0.15 | 己内酰胺精制装置 | V-31404 | 2017-10-30
钢丝网 | 钢丝网 GFW5/1.0(平纹） S30408 | ㎡ | 0.15 | 己内酰胺精制装置 | V-31602 | 2017-10-30
角钢 | 角钢 L50*6 S30408 | 米 | 3 | 硫铵装置 | V-61501A | 2017-10-30
角钢 | 角钢 L50*6 S30408 | 米 | 3 | 硫铵装置 | V-61501B | 2017-10-30
方管 | 方管 800*500 δ=6 S30408 | 米 | 0.27 | 硫铵装置 | V-61501A | 2017-10-30
方管 | 方管 800*500 δ=6 S30408 | 米 | 0.27 | 硫铵装置 | V-61501B | 2017-10-30
圆钢 | 圆钢 Φ16 S30408 | 米 | 1.31 | 硫铵装置 | V-61501A | 2017-10-30
圆钢 | 圆钢 Φ16 S30408 | 米 | 1.31 | 硫铵装置 | V-61501B | 2017-10-30
扁钢 | 扁钢 —30*2 S30408 | 米 | 10.58 | 己内酰胺精制装置 | V-31702 | 2017-10-30
扁钢 | 扁钢 —30*4 S30408 | 米 | 36.4 | 己内酰胺精制装置 | V-31704 | 2017-10-30
扁钢 | 扁钢 —30*4 S30408 | 米 | 1 | 己内酰胺精制装置 | V-31702 | 2017-10-30
扁钢 | 扁钢 —30*4 S30408 | 米 | 6 | 氨肟化装置 | V-21501 | 2017-10-30
扁钢 | 扁钢 —60*6 S30408 | 米 | 15.6 | 己内酰胺精制装置 | V-31704 | 2017-10-30
扁钢 | 扁钢 —60*6 S30408 | 米 | 4.8 | 己内酰胺精制装置 | V-31602 | 2017-10-30
加强筋 | 加强筋 —75*6 S30408 | 米 | 0.12 | 己内酰胺精制装置 | V-31704 | 2017-10-30
加强筋 | 加强筋 —75*6 S30408 | 米 | 0.12 | 己内酰胺精制装置 | V-31404 | 2017-10-30
加强筋 | 加强筋 —75*6 S30408 | 米 | 0.12 | 己内酰胺精制装置 | V-31602 | 2017-10-30
防冲板 | 防冲板 100*100δ=8 S30408 | 块 | 5 | 己内酰胺精制装置 | V-31704 | 2017-10-30
防冲板 | 防冲板 240*240δ=8 S30408 | 块 | 1 | 己内酰胺精制装置 | V-31704 | 2017-10-30
防冲板 | 防冲板 240*240δ=6 S30408 | 块 | 2 | 己内酰胺精制装置 | V-31602 | 2017-10-30
防冲板 | 防冲板 270*180δ=8 S30408 | 块 | 1 | 己内酰胺精制装置 | V-31702 | 2017-10-30
防冲板 | 防冲板 295*205δ=8 S30408 | 块 | 1 | 己内酰胺精制装置 | V-31702 | 2017-10-30
扁钢 | 扁钢 —40*6 S30408 | 米 | 2.6 | 己内酰胺精制装置 | V-31702 | 2017-10-30
扁钢 | 扁钢 —40*4 S30408 | 米 | 1 | 己内酰胺精制装置 | V-31702 | 2017-10-30
扁钢 | 扁钢 —60*8 S30408 | 米 | 1.3 | 氨肟化装置 | V-21501 | 2017-10-30
钢板 | 钢板 400*155δ=8 S30408 | 块 | 1 | 己内酰胺精制装置 | V-31702 | 2017-10-30
钢板 | 钢板 400*180δ=8 S30408 | 块 | 1 | 己内酰胺精制装置 | V-31702 | 2017-10-30
钢板 | 钢板 400*100δ=8 S30408 | 块 | 2 | 己内酰胺精制装置 | V-31702 | 2017-10-30
钢板 | 钢板 300*50 δ=8 S30408 | 块 | 1 | 己内酰胺精制装置 | V-31602 | 2017-10-30
钢板 | 钢板 Φ201 δ=8 S30408 | 块 | 1 | 己内酰胺精制装置 | V-31602 | 2017-10-30
钢板 | 钢板 300*135 δ=8 S30408 | 块 | 1 | 己内酰胺精制装置 | V-31602 | 2017-10-30
角钢 | 角钢 L100*8 0Cr19Ni9 | 米 | 0.65 | 氨肟化装置 | V-21501 | 2017-10-30
角钢 | 角钢 L65*6 0Cr19Ni9 | 米 | 0.6 | 氨肟化装置 | V-21501 | 2017-10-30
无缝钢管 | 无缝钢管 Φ168.3*7.14 S31603 GB/T14976-2012 | 米 | 0.86 | 硫铵装置 | T61101 | 2017-10-30
无缝钢管 | 无缝钢管 Φ168.3*7.14 S31603 GB/T14976-2012 | 米 | 0.88 | 硫铵装置 | T-61201 | 2017-10-30
无缝钢管 | 无缝钢管 Φ168.3*7.14 S31603 GB/T14976-2012 | 米 | 0.22 | 己内酰胺精制装置 | T-31801 | 2017-10-30
无缝钢管 | 无缝钢管 Φ168.3*7.14 S31603 GB/T14976-2012 | 米 | 0.96 | 硫铵装置 | T-61102 | 2017-10-30
无缝钢管 | 无缝钢管 Φ133*7 S31603 GB/T14976-2012 | 米 | 0.08 | 己内酰胺精制装置 | T-31801 | 2017-10-30
无缝钢管 | 无缝钢管 Φ108*7 S31603 GB/T14976-2012 | 米 | 0.08 | 己内酰胺精制装置 | T-31801 | 2017-10-30
无缝钢管 | 无缝钢管 Φ114.3*6.02 S31603 GB/T14976-2012 | 米 | 1.06 | 硫铵装置 | T61101 | 2017-10-30
无缝钢管 | 无缝钢管 Φ114.3*6.02 S31603 GB/T14976-2012 | 米 | 1.23 | 硫铵装置 | T-61201 | 2017-10-30
无缝钢管 | 无缝钢管 Φ114.3*6.02 S31603 GB/T14976-2012 | 米 | 7.97 | 己内酰胺精制装置 | T-31801 | 2017-10-30
无缝钢管 | 无缝钢管 Φ114.3*6.02 S31603 GB/T14976-2012 | 米 | 12.554 | 硫铵装置 | T-61102 | 2017-10-30
无缝钢管 | 无缝钢管 Φ219.1*8.18 S31603 GB/T14976-2012 | 米 | 0.25 | 硫铵装置 | T-61102 | 2017-10-30
无缝钢管 | 无缝钢管 Φ273.1*9.27 S31603 GB/T14976-2012 | 米 | 3.32 | 硫铵装置 | T-61102 | 2017-10-30
无缝钢管 | 无缝钢管 Φ323.9*9.53 S31603 GB/T14976-2012 | 米 | 0.52 | 硫铵装置 | T61101 | 2017-10-30
无缝钢管 | 无缝钢管 Φ323.9*9.53 S31603 GB/T14976-2012 | 米 | 3.84 | 硫铵装置 | T-61102 | 2017-10-30
无缝钢管 | 无缝钢管 Φ76.1*5.16 S31603 GB/T14976-2012 | 米 | 0.08 | 己内酰胺精制装置 | T-31801 | 2017-10-30
无缝钢管 | 无缝钢管 Φ60.3*5.54 S31603 GB/T14976-2012 | 米 | 0.34 | 硫铵装置 | T-61201 | 2017-10-30
无缝钢管 | 无缝钢管 Φ60.3*5.54 S31603 GB/T14976-2012 | 米 | 8.13 | 己内酰胺精制装置 | T-31801 | 2017-10-30
无缝钢管 | 无缝钢管 Φ60.3*5.54 S31603 GB/T14976-2012 | 米 | 6.98 | 硫铵装置 | T-61102 | 2017-10-30
无缝钢管 | 无缝钢管 Φ48.3*5.08 S31603 GB/T14976-2012 | 米 | 0.17 | 硫铵装置 | T61101 | 2017-10-30
无缝钢管 | 无缝钢管 Φ48.3*5.08 S31603 GB/T14976-2012 | 米 | 0.34 | 硫铵装置 | T-61201 | 2017-10-30
无缝钢管 | 无缝钢管 Φ48.3*5.08 S31603 GB/T14976-2012 | 米 | 15.77 | 己内酰胺精制装置 | T-31801 | 2017-10-30
无缝钢管 | 无缝钢管 Φ48.3*5.08 S31603 GB/T14976-2012 | 米 | 0.52 | 硫铵装置 | T-61102 | 2017-10-30
无缝钢管 | 无缝钢管 Φ33.4*4.55 S31603 GB/T14976-2012 | 米 | 0.68 | 硫铵装置 | T61101 | 2017-10-30
无缝钢管 | 无缝钢管 Φ33.4*4.55 S31603 GB/T14976-2012 | 米 | 0.68 | 硫铵装置 | T-61201 | 2017-10-30
无缝钢管 | 无缝钢管 Φ33.4*4.55 S31603 GB/T14976-2012 | 米 | 0.68 | 己内酰胺精制装置 | T-31801 | 2017-10-30
无缝钢管 | 无缝钢管 Φ88.9*5.49 S31603 GB/T14976-2012 | 米 | 0.17 | 硫铵装置 | T61101 | 2017-10-30
无缝钢管 | 无缝钢管 Φ88.9*5.49 S31603 GB/T14976-2012 | 米 | 0.84 | 硫铵装置 | T-61201 | 2017-10-30
无缝钢管 | 无缝钢管 Φ88.9*5.49 S31603 GB/T14976-2012 | 米 | 8.41 | 己内酰胺精制装置 | T-31801 | 2017-10-30
无缝钢管 | 无缝钢管 Φ88.9*5.49 S31603 GB/T14976-2012 | 米 | 0.91 | 硫铵装置 | T-61102 | 2017-10-30
无缝钢管 | 无缝钢管 Φ141.3*6.55 S31603 GB/T14976-2012 | 米 | 5.8 | 硫铵装置 | T-61201 | 2017-10-30
无缝钢管 | 无缝钢管 Φ141.3*6.55 S31603 GB/T14976-2012 | 米 | 3.32 | 硫铵装置 | T-61102 | 2017-10-30
法兰 | 法兰 SO40-150RF S31603Ⅱ HG/T20615-2009 | 米 | 1 | 硫铵装置 | T61101 | 2017-10-30
法兰 | 法兰 SO40-150RF S31603Ⅱ HG/T20615-2009 | 米 | 1 | 硫铵装置 | T-61201 | 2017-10-30
法兰 | 法兰 SO40-150RF S31603Ⅱ HG/T20615-2009 | 米 | 1 | 硫铵装置 | T-61102 | 2017-10-30
法兰 | 法兰 SO25-150RF S31603Ⅱ HG/T20615-2009 | 米 | 4 | 硫铵装置 | T61101 | 2017-10-30
法兰 | 法兰 SO25-150RF S31603Ⅱ HG/T20615-2009 | 米 | 4 | 硫铵装置 | T-61201 | 2017-10-30
法兰 | 法兰 SO50-150RF S31603Ⅱ HG/T20615-2009 | 米 | 2 | 硫铵装置 | T-61201 | 2017-10-30
法兰 | 法兰 SO50-150RF S31603Ⅱ HG/T20615-2009 | 米 | 2 | 硫铵装置 | T-61102 | 2017-10-30
法兰 | 法兰 SO80-150RF S31603Ⅱ HG/T20615-2009 | 米 | 1 | 硫铵装置 | T61101 | 2017-10-30
法兰 | 法兰 SO80-150RF S31603Ⅱ HG/T20615-2009 | 米 | 1 | 硫铵装置 | T-61201 | 2017-10-30
法兰 | 法兰 SO80-150RF S31603Ⅱ HG/T20615-2009 | 米 | 2 | 硫铵装置 | T-61102 | 2017-10-30
法兰 | 法兰 SO100-150RF S31603Ⅱ HG/T20615-2009 | 米 | 1 | 硫铵装置 | T-61201 | 2017-10-30
法兰 | 法兰 SO100-150RF S31603Ⅱ HG/T20615-2009 | 米 | 1 | 硫铵装置 | T-61102 | 2017-10-30
法兰 | 法兰 WN25-150 RF S=4.55 S31603Ⅱ HG/T20615-2009 | 块 | 4 | 己内酰胺精制装置 | T-31801 | 2017-10-30
法兰 | 法兰 WN40-150 RF S=4.55 S31603Ⅱ HG/T20615-2009 | 块 | 1 | 己内酰胺精制装置 | T-31801 | 2017-10-30
法兰 | 法兰 WN50-150 RF S=5.54 S31603Ⅱ HG/T20615-2009 | 块 | 1 | 己内酰胺精制装置 | T-31801 | 2017-10-30
法兰 | 法兰 WN80-150 RF S=5.49 S31603Ⅱ HG/T20615-2009 | 块 | 1 | 己内酰胺精制装置 | T-31801 | 2017-10-30
法兰 | 法兰 SO50-16RF S31603Ⅱ HG/T20615-2009 | 块 | 2 | 硫铵装置 | T-61102 | 2017-10-30
法兰 | 法兰 SO80-16RF S31603Ⅱ HG/T20592-2009 | 块 | 1 | 硫铵装置 | T-61201 | 2017-10-30
法兰 | 法兰 SO80-16RF S31603Ⅱ HG/T20592-2009 | 块 | 2 | 硫铵装置 | T-61102 | 2017-10-30
法兰 | 法兰 SO100-16RF S31603Ⅱ HG/T20592-2009 | 块 | 3 | 硫铵装置 | T61101 | 2017-10-30
法兰 | 法兰 SO100-16RF S31603Ⅱ HG/T20592-2009 | 块 | 3 | 硫铵装置 | T-61201 | 2017-10-30
法兰 | 法兰 SO100-16RF S31603Ⅱ HG/T20592-2009 | 块 | 2 | 硫铵装置 | T-61102 | 2017-10-30
法兰 | 法兰 SO125-16RF S31603Ⅱ HG/T20592-2009 | 块 | 1 | 硫铵装置 | T-61201 | 2017-10-30
法兰 | 法兰 SO125-16RF S31603Ⅱ HG/T20592-2009 | 块 | 1 | 硫铵装置 | T-61102 | 2017-10-30
法兰 | 法兰 SO150-16RF S31603Ⅱ HG/T20592-2009 | 块 | 3 | 硫铵装置 | T61101 | 2017-10-30
法兰 | 法兰 SO150-16RF S31603Ⅱ HG/T20592-2009 | 块 | 4 | 硫铵装置 | T-61201 | 2017-10-30
法兰 | 法兰 SO150-16RF S31603Ⅱ HG/T20592-2009 | 块 | 3 | 硫铵装置 | T-61102 | 2017-10-30
法兰 | 法兰 SO200-16RF S31603Ⅱ HG/T20592-2009 | 块 | 1 | 硫铵装置 | T-61102 | 2017-10-30
法兰 | 法兰 SO250-16RF S31603Ⅱ HG/T20592-2009 | 块 | 1 | 硫铵装置 | T-61102 | 2017-10-30
法兰 | 法兰 SO300-16RF S31603Ⅱ HG/T20592-2009 | 块 | 1 | 硫铵装置 | T61101 | 2017-10-30
法兰 | 法兰 SO300-16RF S31603Ⅱ HG/T20592-2009 | 块 | 2 | 硫铵装置 | T-61102 | 2017-10-30
法兰 | 法兰 SO40-16RF S31603Ⅱ HG/T20592-2009 | 块 | 1 | 硫铵装置 | T-61201 | 2017-10-30
法兰 | 法兰 SO40-16RF S31603Ⅱ HG/T20592-2009 | 块 | 1 | 硫铵装置 | T-61102 | 2017-10-30
法兰 | 法兰 SO400-16RF S31603Ⅱ HG/T20592-2009 | 块 | 2 | 硫铵装置 | T-61102 | 2017-10-30
法兰 | 法兰 WN100-16 RF S=6.02 S31603Ⅱ HG/T20592-2009 | 块 | 2 | 己内酰胺精制装置 | T-31801 | 2017-10-30
法兰 | 法兰 WN40-16 RF S=5.08 S31603Ⅱ HG/T20592-2009 | 块 | 2 | 己内酰胺精制装置 | T-31801 | 2017-10-30
法兰 | 法兰 WN50-16 RF S=5.54 S31603Ⅱ HG/T20592-2009 | 块 | 1 | 己内酰胺精制装置 | T-31801 | 2017-10-30
法兰 | 法兰 WN80-16 RF S=5.49 S31603Ⅱ HG/T20592-2009 | 块 | 2 | 己内酰胺精制装置 | T-31801 | 2017-10-30
法兰 | 法兰 WN150-16 RF S=7.11 S31603Ⅱ HG/T20592-2009 | 块 | 1 | 己内酰胺精制装置 | T-31801 | 2017-10-30
人孔 | 人孔 人孔RFt(W.D-1525)500-16 S31603 HG/T21524-2014 | 套 | 2 | 硫铵装置 | T61101 | 2017-10-30
人孔 | 人孔 人孔RFt(W.D-1525)500-16 S31603 HG/T21524-2014 | 套 | 2 | 硫铵装置 | T-61201 | 2017-10-30
人孔 | 人孔 人孔RFt(W.D-1525)500-16 S31603 HG/T21524-2014 | 套 | 1 | 己内酰胺精制装置 | T-31801 | 2017-10-30
人孔 | 人孔 人孔RFt(W.D-1525)500-16 S31603 HG/T21524-2014 | 套 | 1 | 硫铵装置 | T61101 | 2017-10-30
人孔 | 人孔 人孔RFt(W.D-1525)500-16 S31603 HG/T21524-2014 | 套 | 1 | 硫铵装置 | T-61201 | 2017-10-30
人孔 | 人孔 人孔RFt(W.D-1525)500-16 S31603 HG/T21524-2014 | 套 | 1 | 己内酰胺精制装置 | T-31801 | 2017-10-30
人孔 | 人孔 人孔RFt(W.D-1525)500-16 S31603 HG/T21524-2014 | 套 | 1 | 硫铵装置 | T-61102 | 2017-10-30
人孔 | 人孔 人孔RFt(W.D-1525)600-16 S31603 HG/T21521-2014 | 套 | 2 | 硫铵装置 | T-61102 | 2017-10-30
法兰盖 | 法兰盖 BL80-16RF S31603 HG/T20592-2009 | 块 | 1 | 己内酰胺精制装置 | T-31801 | 2017-10-30
法兰盖 | 法兰盖 BL100-16RF S31603 HG/T20592-2009 | 块 | 2 | 硫铵装置 | T61101 | 2017-10-30
法兰盖 | 法兰盖 BL100-16RF S31603 HG/T20592-2009 | 块 | 2 | 硫铵装置 | T-61201 | 2017-10-30
法兰盖 | 法兰盖 BL150-16RF S31603 HG/T20592-2009 | 块 | 2 | 硫铵装置 | T61101 | 2017-10-30
法兰盖 | 法兰盖 BL150-16RF S31603 HG/T20592-2009 | 块 | 1 | 硫铵装置 | T-61201 | 2017-10-30
法兰盖 | 法兰盖 BL150-16RF S31603 HG/T20592-2009 | 块 | 1 | 硫铵装置 | T-61102 | 2017-10-30
法兰盖 | 法兰盖 BL200-16RF S31603 HG/T20592-2009 | 块 | 1 | 硫铵装置 | T-61102 | 2017-10-30
膨胀节 | 膨胀节 ZD400-0.6-1*3.5*1*(T) 00Cr17Ni14Mo2 GB/T16749-1997 | 个 | 2 | 硫铵装置 | T-61102 | 2017-10-30
连接凸缘 | 连接凸缘 S31603Ⅱ 加工件 | 个 | 1 | 硫铵装置 | T-61102 | 2017-10-30
弯头 | 弯头 DN100-6.02-90E(S) S31603 GB/T12459-2005 | 个 | 1 | 硫铵装置 | T61101 | 2017-10-30
弯头 | 弯头 DN100-6.02-90E(S) S31603 GB/T12459-2005 | 个 | 1 | 硫铵装置 | T-61201 | 2017-10-30
弯头 | 弯头 DN100-6.02-90E(S) S31603 GB/T12459-2005 | 个 | 1 | 己内酰胺精制装置 | T-31801 | 2017-10-30
弯头 | 弯头 DN100-6.02-90E(S) S31603 GB/T12459-2005 | 个 | 1 | 硫铵装置 | T-61102 | 2017-10-30
弯头 | 弯头 DN80-5.5-90E(S) S31603 GB/T12459-2005 | 个 | 1 | 硫铵装置 | T-61201 | 2017-10-30
弯头 | 弯头 DN80-5.5-90E(S) S31603 GB/T12459-2005 | 个 | 1 | 己内酰胺精制装置 | T-31801 | 2017-10-30
弯头 | 弯头 DN150-7.11-180E(L) S31603 GB/T12459-2005 | 个 | 1 | 硫铵装置 | T61101 | 2017-10-30
弯头 | 弯头 DN300-9.53-90E(S) S31603 GB/T12459-2005 | 个 | 1 | 硫铵装置 | T61101 | 2017-10-30
弯头 | 弯头 DN300-9.53-90E(S) S31603 GB/T12459-2005 | 个 | 1 | 硫铵装置 | T-61102 | 2017-10-30
补强圈 | 补强圈 dn150*6-D S31603 JB/T4736-2002 | 个 | 4 | 硫铵装置 | T61101 | 2017-10-30
补强圈 | 补强圈 dn150*6-D S31603 JB/T4736-2002 | 个 | 2 | 硫铵装置 | T-61201 | 2017-10-30
补强圈 | 补强圈 dn150*6-D S31603 JB/T4736-2002 | 个 | 1 | 己内酰胺精制装置 | T-31801 | 2017-10-30
补强圈 | 补强圈 dn150*6-D S31603 JB/T4736-2002 | 个 | 3 | 硫铵装置 | T-61102 | 2017-10-30
补强圈 | 补强圈 dn150*8-D S31603 JB/T4736-2002 | 个 | 2 | 硫铵装置 | T-61201 | 2017-10-30
补强圈 | 补强圈 dn100*8-D S31603 JB/T4736-2002 | 个 | 1 | 己内酰胺精制装置 | T-31801 | 2017-10-30
补强圈 | 补强圈 dn100*6-D S31603 JB/T4736-2002 | 个 | 2 | 硫铵装置 | T61101 | 2017-10-30
补强圈 | 补强圈 dn100*6-D S31603 JB/T4736-2002 | 个 | 3 | 硫铵装置 | T-61201 | 2017-10-30
补强圈 | 补强圈 dn100*6-D S31603 JB/T4736-2002 | 个 | 1 | 己内酰胺精制装置 | T-31801 | 2017-10-30
补强圈 | 补强圈 dn100*6-D S31603 JB/T4736-2002 | 个 | 1 | 硫铵装置 | T-61102 | 2017-10-30
补强圈 | 补强圈 dn125*6-D S31603 JB/T4736-2002 | 个 | 1 | 硫铵装置 | T-61201 | 2017-10-30
补强圈 | 补强圈 dn125*6-D S31603 JB/T4736-2002 | 个 | 1 | 硫铵装置 | T-61102 | 2017-10-30
补强圈 | 补强圈 dn200*6-D S31603 JB/T4736-2002 | 个 | 1 | 硫铵装置 | T-61102 | 2017-10-30
补强圈 | 补强圈 dn250*6-D S31603 JB/T4736-2002 | 个 | 1 | 硫铵装置 | T-61102 | 2017-10-30
补强圈 | 补强圈 dn300*8-D S31603 JB/T4736-2002 | 个 | 1 | 硫铵装置 | T61101 | 2017-10-30
补强圈 | 补强圈 dn300*8-D S31603 JB/T4736-2002 | 个 | 1 | 硫铵装置 | T-61102 | 2017-10-30
补强圈 | 补强圈 dn300*6-D S31603 JB/T4736-2002 | 个 | 1 | 硫铵装置 | T-61102 | 2017-10-30
补强圈 | 补强圈 dn80*8-D S31603 JB/T4736-2002 | 个 | 1 | 硫铵装置 | T61101 | 2017-10-30
补强圈 | 补强圈 dn80*8-D S31603 JB/T4736-2002 | 个 | 1 | 己内酰胺精制装置 | T-31801 | 2017-10-30
补强圈 | 补强圈 dn80*8-D S31603 JB/T4736-2002 | 个 | 2 | 硫铵装置 | T-61102 | 2017-10-30
补强圈 | 补强圈 dn80*6-D S31603 JB/T4736-2002 | 个 | 1 | 硫铵装置 | T-61201 | 2017-10-30
补强圈 | 补强圈 dn80*6-D S31603 JB/T4736-2002 | 个 | 1 | 己内酰胺精制装置 | T-31801 | 2017-10-30
补强圈 | 补强圈 dn80*6-D S31603 JB/T4736-2002 | 个 | 2 | 硫铵装置 | T-61102 | 2017-10-30
补强圈 | 补强圈 dn500*6-D S31603 JB/T4736-2002 | 个 | 1 | 硫铵装置 | T61101 | 2017-10-30
补强圈 | 补强圈 dn500*6-D S31603 JB/T4736-2002 | 个 | 1 | 硫铵装置 | T-61201 | 2017-10-30
补强圈 | 补强圈 dn500*6-D S31603 JB/T4736-2002 | 个 | 1 | 己内酰胺精制装置 | T-31801 | 2017-10-30
补强圈 | 补强圈 dn500*6-D S31603 JB/T4736-2002 | 个 | 1 | 硫铵装置 | T-61102 | 2017-10-30
补强圈 | 补强圈 dn500*8-D S31603 JB/T4736-2002 | 个 | 2 | 硫铵装置 | T61101 | 2017-10-30
补强圈 | 补强圈 dn500*8-D S31603 JB/T4736-2002 | 个 | 2 | 硫铵装置 | T-61201 | 2017-10-30
补强圈 | 补强圈 dn500*8-D S31603 JB/T4736-2002 | 个 | 1 | 己内酰胺精制装置 | T-31801 | 2017-10-30
补强圈 | 补强圈 dn600*8-D S31603 JB/T4736-2002 | 个 | 2 | 硫铵装置 | T-61102 | 2017-10-30
补强圈 | 补强圈 Φ200/Φ118δ=8 S31603 | 个 | 1 | 硫铵装置 | T61101 | 2017-10-30
补强圈 | 补强圈 Φ200/Φ118δ=8 S31603 | 个 | 1 | 硫铵装置 | T-61201 | 2017-10-30
补强圈 | 补强圈 Φ200/Φ118δ=8 S31603 | 个 | 1 | 硫铵装置 | T-61102 | 2017-10-30
补强圈 | 补强圈 Φ180/Φ93δ=8 S31603 | 个 | 1 | 硫铵装置 | T-61201 | 2017-10-30
补强圈 | 补强圈 Φ180/Φ93δ=8 S31603 | 个 | 1 | 己内酰胺精制装置 | T-31801 | 2017-10-30
缠绕垫 | 缠绕垫 D100-16 1525 HG/T20610-2009 | 块 | 2 | 硫铵装置 | T61101 | 2017-10-30
缠绕垫 | 缠绕垫 D100-16 1525 HG/T20610-2009 | 块 | 2 | 硫铵装置 | T-61201 | 2017-10-30
缠绕垫 | 缠绕垫 D150-16 1525 HG/T20610-2009 | 块 | 2 | 硫铵装置 | T61101 | 2017-10-30
缠绕垫 | 缠绕垫 D150-16 1525 HG/T20610-2009 | 块 | 1 | 硫铵装置 | T-61201 | 2017-10-30
缠绕垫 | 缠绕垫 D150-16 1525 HG/T20610-2009 | 块 | 1 | 硫铵装置 | T-61102 | 2017-10-30
缠绕垫 | 缠绕垫 D80-16 1525 HG/T20610-2009 | 块 | 1 | 己内酰胺精制装置 | T-31801 | 2017-10-30
缠绕垫 | 缠绕垫 D200-16 1525 HG/T20610-2009 | 块 | 1 | 硫铵装置 | T-61102 | 2017-10-30
全螺纹螺柱 | 全螺纹螺柱 M16*90 35CrMo HG/T20613-2009 | 个 | 16 | 硫铵装置 | T61101 | 2017-10-30
全螺纹螺柱 | 全螺纹螺柱 M16*90 35CrMo HG/T20613-2009 | 个 | 16 | 硫铵装置 | T-61201 | 2017-10-30
全螺纹螺柱 | 全螺纹螺柱 M16*90 35CrMo HG/T20613-2009 | 个 | 8 | 己内酰胺精制装置 | T-31801 | 2017-10-30
全螺纹螺柱 | 全螺纹螺柱 M20*105 35CrMo HG/T20613-2009 | 个 | 16 | 硫铵装置 | T61101 | 2017-10-30
全螺纹螺柱 | 全螺纹螺柱 M20*105 35CrMo HG/T20613-2009 | 个 | 8 | 硫铵装置 | T-61201 | 2017-10-30
全螺纹螺柱 | 全螺纹螺柱 M20*105 35CrMo HG/T20613-2009 | 个 | 20 | 硫铵装置 | T-61102 | 2017-10-30
螺母 | 螺母 M16 30CrMo GB/T6175-2016 | 颗 | 32 | 硫铵装置 | T61101 | 2017-10-30
螺母 | 螺母 M16 30CrMo GB/T6175-2016 | 颗 | 32 | 硫铵装置 | T-61201 | 2017-10-30
螺母 | 螺母 M16 30CrMo GB/T6175-2016 | 颗 | 16 | 己内酰胺精制装置 | T-31801 | 2017-10-30
螺母 | 螺母 M16 30CrMo GB/T6175-2016 | 颗 | 16 | 硫铵装置 | T-61102 | 2017-10-30
螺母 | 螺母 M20 30CrMo GB/T6175-2016 | 颗 | 32 | 硫铵装置 | T61101 | 2017-10-30
螺母 | 螺母 M20 30CrMo GB/T6175-2016 | 颗 | 16 | 硫铵装置 | T-61201 | 2017-10-30
螺母 | 螺母 M20 30CrMo GB/T6175-2016 | 颗 | 40 | 硫铵装置 | T-61102 | 2017-10-30
螺母 | 螺母 M27*2 30CrMo GB/6170-2015 | 颗 | 32 | 硫铵装置 | T-61102 | 2017-10-30
垫圈 | 垫圈 27 65Mn GB93-1987 | 个 | 32 | 硫铵装置 | T-61102 | 2017-10-30
钢丝网 | 钢丝网 GFW5/1.0(平纹） S31603 | ㎡ | 0.15 | 硫铵装置 | T61101 | 2017-10-30
扁钢 | 扁钢 —30*4 S31603 | 米 | 4 | 硫铵装置 | T-61102 | 2017-10-30
扁钢 | 扁钢 —50*6 S31603 | 米 | 3 | 硫铵装置 | T-61201 | 2017-10-30
扁钢 | 扁钢 —50*6 S31603 | 米 | 8 | 硫铵装置 | T-61102 | 2017-10-30
扁钢 | 扁钢 —60*6 S31603 | 米 | 17 | 己内酰胺精制装置 | T-31801 | 2017-10-30
扁钢 | 扁钢 —60*8 S31603 | 米 | 22.725 | 硫铵装置 | T-61102 | 2017-10-30
扁钢 | 扁钢 —75*8 S31603 | 米 | 0.36 | 硫铵装置 | T-61201 | 2017-10-30
扁钢 | 扁钢 —75*8 S31603 | 米 | 0.18 | 己内酰胺精制装置 | T-31801 | 2017-10-30
扁钢 | 扁钢 —75*8 S31603 | 米 | 0.18 | 硫铵装置 | T-61102 | 2017-10-30
扁钢 | 扁钢 —75*12 S31603 | 米 | 0.18 | 硫铵装置 | T-61201 | 2017-10-30
防冲板 | 防冲板 100*100 δ=6 S31603 | 块 | 2 | 己内酰胺精制装置 | T-31801 | 2017-10-30
防冲板 | 防冲板 120*120 δ=6 S31603 | 块 | 1 | 己内酰胺精制装置 | T-31801 | 2017-10-30
防冲板 | 防冲板 120*120 δ=6 S31603 | 块 | 4 | 硫铵装置 | T-61102 | 2017-10-30
防冲板 | 防冲板 240*240 δ=6 S31603 | 块 | 1 | 己内酰胺精制装置 | T-31801 | 2017-10-30
防冲板 | 防冲板 180*180 δ=6 S31603 | 块 | 1 | 己内酰胺精制装置 | T-31801 | 2017-10-30