## 材料清单
物资小类 | 物资名称 | 物资描述 | 制造标准 | 材质 | 规格型号 | 型式 | 单位 | 数量 | 装置 | 概算专业 | 位号 | 需求时间 | 备注
1.31.10.01.16 | 防水防尘防腐动力配电箱 | AP-8341,IP65,WF2,订货带图834EL-DW14-3 |  |  |  |  | 台 | 1 | 冷凝水回收站 | 电气 | AP-8341 | 2018.3.25 | 十六化建安装材料
1.31.10.01.13 | 防水防尘防腐应急照明配电箱 | ALE-8340, IP65,WF2 订货带图834EL-DW14-1 |  |  |  |  | 台 | 1 | 冷凝水回收站 | 电气 | ALE-8340 | 2018.3.25 | 十六化建安装材料
1.33.01.02.09 | 防水防尘防腐断路器 | FLK52-63/4，X2G1 1/2"WF2,IP65 380V 4P,63A 位号：QA-83411 |  |  |  |  | 台 | 1 | 冷凝水回收站 | 电气 | QA-83411 | 2018.3.25 | 十六化建安装材料
1.33.01.02.09 | 防水防尘防腐断路器 | FLK52-63/4，X2G1 1/2"WF2,IP65 380V 4P,63A 位号：QA-QA412 |  |  |  |  | 台 | 1 | 冷凝水回收站 | 电气 | QA-QA412 | 2018.3.25 | 十六化建安装材料
1.31.10.01.23 | 防爆检修动力配电箱 | dⅡBT4,IP65,WF2 订货带图210EL-DW14-3 |  |  |  |  | 台 | 1 | 己内酰胺循环泵 | 电气 | AP-2100 | 2018.3.25 | 十六化建安装材料
1.33.03.99.03 | 防爆正常照明配电箱 | AL-2100，dⅡBT4,IP65,WF2,订货带图 210EL-DW14-1 |  |  |  |  | 台 | 1 | 己内酰胺循环泵 | 电气 | AL-2100 | 2018.3.25 | 十六化建安装材料
1.33.03.99.03 | 防爆应急照明配电箱 | ALE-2100，dⅡBT4,IP65,WF2,订货带图 210EL-DW14-2 |  |  |  |  | 台 | 1 | 己内酰胺循环泵 | 电气 | ALE-2100 | 2018.3.25 | 十六化建安装材料
1.31.09.02.05 | 防爆断路器 | BLK8050-63/4,X2/G 1 1/2",63A,ExdeⅡBT4,IP65,WF2,位号: QA-2101，下进线，下出线 |  |  |  |  | 台 | 1 | 己内酰胺循环泵 | 电气 | QA-2101 | 2018.3.25 | 十六化建安装材料
1.31.09.02.05 | 防爆断路器 | BLK8050-63/4,X2/G 1 1/2",63A,ExdeⅡBT4,IP65,WF2,位号: QA-2102，下进线，下出线 |  |  |  |  | 台 | 1 | 己内酰胺循环泵 | 电气 | QA-2102 | 2018.3.25 | 十六化建安装材料
1.31.09.02.05 | 防爆断路器 | BLK8050-63/4,X2/G 1 1/2",63A,ExdeⅡBT4,IP65,WF2,位号: QA-2103，下进线，下出线 |  |  |  |  | 台 | 1 | 己内酰胺循环泵 | 电气 | QA-2103 | 2018.3.25 | 十六化建安装材料
1.31.09.02.05 | 防爆断路器 | BLK8050-63/4,X2/G 1 1/2",63A,ExdeⅡBT4,IP65,WF2,位号: QA-2104，下进线，下出线 |  |  |  |  | 台 | 1 | 己内酰胺循环泵 | 电气 | QA-2104 | 2018.3.25 | 十六化建安装材料
1.31.09.02.05 | 防爆断路器 | BLK8050-63/4,X2/G 1 1/2",63A,ExdeⅡBT4,IP65,WF2,位号: QA-2105，下进线，下出线 |  |  |  |  | 台 | 1 | 己内酰胺循环泵 | 电气 | QA-2105 | 2018.3.25 | 十六化建安装材料
1.31.09.02.05 | 防爆断路器 | BLK8050-63/4,X2/G 1 1/2",63A,ExdeⅡBT4,IP65,WF2,位号: QA-2106，下进线，下出线 |  |  |  |  | 台 | 1 | 己内酰胺循环泵 | 电气 | QA-2106 | 2018.3.25 | 十六化建安装材料
1.31.09.02.05 | 防爆断路器 | BLK8050-63/4,X2/G 1 1/2",63A,ExdeⅡBT4,IP65,WF2,位号: QA-2107，下进线，下出线 |  |  |  |  | 台 | 1 | 己内酰胺循环泵 | 电气 | QA-2107 | 2018.3.25 | 十六化建安装材料
1.31.09.02.05 | 防爆断路器 | BLK8050-63/4,X2/G 1 1/2",63A,ExdeⅡBT4,IP65,WF2,位号: QA-2108，下进线，下出线 |  |  |  |  | 台 | 1 | 己内酰胺循环泵 | 电气 | QA-2108 | 2018.3.25 | 十六化建安装材料
1.31.10.01.23 | 防爆检修动力配电箱 | dⅡCT4,IP65,WF2 订货带图H15009D-310EL-DW14-3 |  |  |  |  | 台 | 1 | 己内酰胺精制装置 | 电气 | AP-3100 | 2018.3.25 | 十六化建安装材料
1.33.03.99.03 | 防爆正常照明配电箱 | AL-3100，dⅡCT4,IP65,WF2,订货带图 310EL-DW14-1 |  |  |  |  | 台 | 1 | 己内酰胺精制装置 | 电气 | AP-3100 | 2018.3.25 | 十六化建安装材料
1.33.03.99.03 | 防爆应急照明配电箱 | ALE-3100，dⅡCT4,IP65,WF2,订货带图 310EL-DW14-2 |  |  |  |  | 台 | 1 | 己内酰胺精制装置 | 电气 | AP-3100 | 2018.3.25 | 十六化建安装材料
1.31.09.02.05 | 防爆断路器 | BLK8050-63/4,X2/G 1 1/2",63A,ExdeⅡCT4,IP65,WF2，位号: QA-3101，下进线，下出线 |  |  |  |  | 台 | 1 | 己内酰胺精制装置 | 电气 | QA-3101 | 2018.3.25 | 十六化建安装材料
1.31.09.02.05 | 防爆断路器 | BLK8050-63/4,X2/G 1 1/2",63A,ExdeⅡCT4,IP65,WF2，位号: QA-3102，下进线，下出线 |  |  |  |  | 台 | 1 | 己内酰胺精制装置 | 电气 | QA-3102 | 2018.3.25 | 十六化建安装材料
1.31.09.02.05 | 防爆断路器 | BLK8050-63/4,X2/G 1 1/2",63A,ExdeⅡCT4,IP65,WF2，位号: QA-3103，下进线，下出线 |  |  |  |  | 台 | 1 | 己内酰胺精制装置 | 电气 | QA-3103 | 2018.3.25 | 十六化建安装材料
1.31.09.02.05 | 防爆断路器 | BLK8050-63/4,X2/G 1 1/2",63A,ExdeⅡCT4,IP65,WF2，位号: QA-3104，下进线，下出线 |  |  |  |  | 台 | 1 | 己内酰胺精制装置 | 电气 | QA-3104 | 2018.3.25 | 十六化建安装材料
1.31.09.02.05 | 防爆断路器 | BLK8050-63/4,X2/G 1 1/2",63A,ExdeⅡCT4,IP65,WF2，位号: QA-3105，下进线，下出线 |  |  |  |  | 台 | 1 | 己内酰胺精制装置 | 电气 | QA-3105 | 2018.3.25 | 十六化建安装材料
1.31.09.02.05 | 防爆断路器 | BLK8050-63/4,X2/G 1 1/2",63A,ExdeⅡCT4,IP65,WF2，位号: QA-3106，下进线，下出线 |  |  |  |  | 台 | 1 | 己内酰胺精制装置 | 电气 | QA-3106 | 2018.3.25 | 十六化建安装材料
1.31.09.02.05 | 防爆断路器 | BLK8050-63/4,X2/G 1 1/2",63A,ExdeⅡCT4,IP65,WF2，位号: QA-3107，下进线，下出线 |  |  |  |  | 台 | 1 | 己内酰胺精制装置 | 电气 | QA-3107 | 2018.3.25 | 十六化建安装材料
1.31.09.02.05 | 防爆断路器 | BLK8050-63/4,X2/G 1 1/2",63A,ExdeⅡCT4,IP65,WF2，位号: QA-3108，下进线，下出线 |  |  |  |  | 台 | 1 | 己内酰胺精制装置 | 电气 | QA-3108 | 2018.3.25 | 十六化建安装材料
1.31.10.01.23 | 防爆检修动力配电箱 | AP-6100，ExdIICT4，IP65，WF2,订货带图610EL-DW14-3 |  |  |  |  | 台 | 1 | 硫铵装置 | 电气 | AP-6100 | 2018.3.25 | 十六化建安装材料
1.33.03.99.03 | 防爆正常照明配电箱 | AL-6100，ExdIIBT4，IP65，WF2,订货带图610EL-DW14-2 |  |  |  |  | 台 | 1 | 硫铵装置 | 电气 | AL-6100 | 2018.3.25 | 十六化建安装材料
1.33.03.99.03 | 防爆应急照明配电箱 | ALE-6100，ExdIIBT4，IP65，WF2,订货带图610EL-DW14-1 |  |  |  |  | 台 | 1 | 硫铵装置 | 电气 | ALE-6100 | 2018.3.25 | 十六化建安装材料
1.31.09.02.05 | 防爆断路器 | BLK8050-63/4,X2/G 1 1/2",63A,ExdeⅡCT4,IP65,WF2,位号：QA-6101 |  |  |  |  | 台 | 1 | 硫铵装置 | 电气 | QA-6101 | 2018.3.25 | 十六化建安装材料
1.31.09.02.05 | 防爆断路器 | BLK8050-63/4,X2/G 1 1/2",63A,ExdeⅡCT4,IP65,WF2,位号：QA-6102 |  |  |  |  | 台 | 1 | 硫铵装置 | 电气 | QA-6102 | 2018.3.25 | 十六化建安装材料
1.31.09.02.05 | 防爆断路器 | BLK8050-63/4,X2/G 1 1/2",63A,ExdeⅡCT4,IP65,WF2,位号：QA-6103 |  |  |  |  | 台 | 1 | 硫铵装置 | 电气 | QA-6103 | 2018.3.25 | 十六化建安装材料
1.31.09.02.05 | 防爆断路器 | BLK8050-63/4,X2/G 1 1/2",63A,ExdeⅡCT4,IP65,WF2,位号：QA-6104 |  |  |  |  | 台 | 1 | 硫铵装置 | 电气 | QA-6104 | 2018.3.25 | 十六化建安装材料
1.31.09.02.05 | 防爆断路器 | BLK8050-63/4,X2/G 1 1/2",63A,ExdeⅡCT4,IP65,WF2,位号：QA-6105 |  |  |  |  | 台 | 1 | 硫铵装置 | 电气 | QA-6105 | 2018.3.25 | 十六化建安装材料
1.33.01.02.09 | 防水防尘防腐断路器 | FLK-16/2X1G3/4"X1G3/4"WF2，IP65 |  |  |  |  | 个 | 3 | 硫铵装置 | 电气 |  | 2018.3.25 | 十六化建安装材料
1.52.08.07.24 | 防水防尘防腐活接头 | FHJ-G 4"(内)/G 4"(内),WF2,IP65 |  |  |  |  | 个 | 7 | 冷凝水回收站 | 电气 |  | 2018.3.15 | 十六化建安装材料
1.52.08.07.24 | 防水防尘防腐活接头 | FHJ-G 2"(内)/G 2"(内),WF2,IP65 |  |  |  |  | 个 | 6 | 冷凝水回收站 | 电气 |  | 2018.3.15 | 十六化建安装材料
1.52.08.07.24 | 防水防尘防腐活接头 | FHJ-G 1 1/2"(内)/G 1 1/2"(内),WF2,IP65 |  |  |  |  | 个 | 6 | 冷凝水回收站 | 电气 |  | 2018.3.15 | 十六化建安装材料
1.52.08.07.24 | 防水防尘防腐活接头 | FHJ-G 1 1/4"(内)/G 1 1/4"(内),WF2,IP65 |  |  |  |  | 个 | 6 | 冷凝水回收站 | 电气 |  | 2018.3.15 | 十六化建安装材料
1.52.08.07.24 | 防水防尘防腐活接头 | FHJ-G 3//4"(内)/G 3/4"(内),IP65 |  |  |  |  | 个 | 20 | 冷凝水回收站 | 电气 |  | 2018.3.15 | 十六化建安装材料
1.33.03.99.12 | 防爆活接头 | BHJ-G 2 1/2"(内)/G 2 1/2"(内),ExdⅡCT4Gb,IP65 |  |  |  |  | 个 | 8 | 氨肟化装置 | 电气 |  | 2018.3.15 | 十六化建安装材料
1.33.03.99.12 | 防爆活接头 | BHJ-G 2 2"(内)/G 2 2"(内),ExdⅡCT4Gb,IP65 |  |  |  |  | 个 | 22 | 氨肟化装置 | 电气 |  | 2018.3.15 | 十六化建安装材料
1.33.03.99.12 | 防爆活接头 | BHJ-G 1 1/2"(内)/G 1 1/2"(内),ExdⅡCT4Gb,IP65 |  |  |  |  | 个 | 10 | 氨肟化装置 | 电气 |  | 2018.3.15 | 十六化建安装材料
1.33.03.99.12 | 防爆活接头 | BHJ-G 1 1/4"(内)/G 1 1/4"(内),ExdⅡCT4Gb,IP65 |  |  |  |  | 个 | 8 | 氨肟化装置 | 电气 |  | 2018.3.15 | 十六化建安装材料
1.33.03.99.12 | 防爆活接头 | BHJ-G 1 1"(内)/G 1 1"(内),ExdⅡCT4Gb,IP65 |  |  |  |  | 个 | 4 | 氨肟化装置 | 电气 |  | 2018.3.15 | 十六化建安装材料
1.33.03.99.12 | 防爆活接头 | BHJ-G 3//4"(内)/G 3/4"(内),ExdⅡCT4Gb,IP55 |  |  |  |  | 个 | 200 | 氨肟化装置 | 电气 |  | 2018.3.15 | 十六化建安装材料
1.33.03.99.12 | 防爆活接头 | BHJ-G 3"(内)/G 3"(内),ExdⅡCT4Gb,IP65 |  |  |  |  | 个 | 6 | 己内酰胺精制装置 | 电气 |  | 2018.3.15 | 十六化建安装材料
1.33.03.99.12 | 防爆活接头 | BHJ-G 2 1/2"(内)/G 2 1/2"(内),ExdⅡCT4Gb,IP65 |  |  |  |  | 个 | 4 | 己内酰胺精制装置 | 电气 |  | 2018.3.15 | 十六化建安装材料
1.33.03.99.12 | 防爆活接头 | BHJ-G 1 1/2"(内)/G 1 1/2"(内),ExdⅡCT4Gb,IP65 |  |  |  |  | 个 | 65 | 己内酰胺精制装置 | 电气 |  | 2018.3.15 | 十六化建安装材料
1.33.03.99.12 | 防爆活接头 | BHJ-G 1 1/2"(内)/G 1 1/2"(内),ExdⅡCT4Gb,IP65 |  |  |  |  | 个 | 8 | 己内酰胺精制装置 | 电气 |  | 2018.3.15 | 十六化建安装材料
1.33.03.99.12 | 防爆活接头 | BHJ-G 1 1/4"(内)/G 1 1/4"(内),ExdⅡCT4Gb,IP65 |  |  |  |  | 个 | 13 | 己内酰胺精制装置 | 电气 |  | 2018.3.15 | 十六化建安装材料
1.33.03.99.12 | 防爆活接头 | BHJ-G 1 1"(内)/G 1 1"(内),ExdⅡCT4Gb,IP65 |  |  |  |  | 个 | 42 | 己内酰胺精制装置 | 电气 |  | 2018.3.15 | 十六化建安装材料
1.52.08.07.24 | 防水防尘防腐活接头 | FHJ-G3/4"(内）/G3/4"(内），WF2，IP65 |  |  |  |  | 个 | 100 | 硫铵装置 | 电气 |  | 2018.3.15 | 十六化建安装材料
1.33.03.99.12 | 防爆活接头 | BHJ-G3/4"(内）/G3/4"(内），WF2，ExdIIBT4Gb，IP65 |  |  |  |  | 个 | 200 | 硫铵装置 | 电气 |  | 2018.3.15 | 十六化建安装材料
1.33.03.99.14 | 防水防尘防腐接线盒四通平 | FHD51-G3/4" D, IP65,WF2,IP65 |  |  |  |  | 个 | 8 | 冷凝水回收站 | 电气 |  | 2018.3.15 | 十六化建安装材料
1.33.03.99.14 | 防水防尘防腐接线盒三通平 | FHD51-G3/4" C, IP65,WF2,IP65 |  |  |  |  | 个 | 55 | 冷凝水回收站 | 电气 |  | 2018.3.15 | 十六化建安装材料
1.33.03.99.14 | 防爆接线盒四通平 | BHD51-G3/4" D, ExdⅡCT6,IP65,WF2 |  |  |  |  | 个 | 100 | 氨肟化装置 | 电气 |  | 2018.3.15 | 十六化建安装材料
1.33.03.99.14 | 防爆接线盒三通平 | BHD51-G3/4" C, ExdⅡCT6,IP65,WF2 |  |  |  |  | 个 | 200 | 氨肟化装置 | 电气 |  | 2018.3.15 | 十六化建安装材料
1.33.03.99.14 | 防爆防腐接线盒四通平 | BHD51-G3/4" D, ExdⅡCT6,IP65,WF2 |  |  |  |  | m | 120 | 己内酰胺精制装置 | 电气 |  | 2018.3.15 | 十六化建安装材料
1.33.03.99.14 | 防爆防腐接线盒三通平 | BHD51-G3/4" C, ExdⅡCT6,IP65,WF2 |  |  |  |  | m | 224 | 己内酰胺精制装置 | 电气 |  | 2018.3.15 | 十六化建安装材料
1.33.03.99.14 | 防爆防腐接线盒四通平 | BHD51-G3/4"D,ExdIIBT4，IP65，WF2 |  |  |  |  | 个 | 60 | 硫铵装置 | 电气 |  | 2018.3.15 | 十六化建安装材料
1.33.03.99.14 | 防爆防腐接线盒三通平 | BHD51-G3/4"C,ExdIIBT4，IP65，WF2 |  |  |  |  | 个 | 80 | 硫铵装置 | 电气 |  | 2018.3.15 | 十六化建安装材料
1.34.08.01.19 | 防水防尘防腐照明开关 | AC220V,10A，IP65，WF2 |  |  |  |  | 个 | 1 | 冷凝水回收站 | 电气 |  | 2018.3.15 | 十六化建安装材料
1.34.08.01.19 | 防水防尘防腐照明开关 | AC220V,10A,WF2，IP65 |  |  |  |  | 个 | 9 | 硫铵装置 | 电气 |  | 2018.3.15 | 十六化建安装材料
1.33.03.02.02 | 防爆照明开关 | AC220V,10A,WF2，ExedIIBT4，IP65 |  |  |  |  | 个 | 6 | 硫铵装置 | 电气 |  | 2018.3.15 | 十六化建安装材料
1.33.03.02.02 | 防爆照明开关 | BZM-10，ExedIIBT4，IP65，WF2 |  |  |  |  | 个 | 6 | 氨肟化装置 | 电气 |  | 2018.3.15 | 十六化建安装材料
1.33.03.02.02 | 防爆照明开关 | BZM-10，ExedⅡCT4,IP65,WF2 |  |  |  |  | 个 | 5 | 己内酰胺精制装置 | 电气 |  | 2018.3.15 | 十六化建安装材料
1.34.99.03.25 | 保护管护口 | G3/4(内) |  |  |  |  | 个 | 300 | 氨肟化装置 | 电气 |  | 2018.3.15 | 十六化建安装材料
1.34.99.03.25 | 保护管护口 | G3/4(内) |  |  |  |  | 个 | 460 | 己内酰胺精制装置 | 电气 |  | 2018.3.15 | 十六化建安装材料
1.34.07.02.12 | 护栏立杆式防水防尘防腐灯 | LED光源,40W,IP66,WF2,AC220V，集中电源消防应急灯（配三通接线盒，弯杆高2.3m，三防活接FHJ-G 3/4″（外）/G 3/4″（外）1个，防腐活接FHJ-G 3/4″（内）/G 3/4″（外）1个） |  |  |  |  | 套 | 12 | 冷凝水回收站 | 电气 |  | 2018.3.25 | 十六化建安装材料
1.34.07.02.12 | 吸壁式防水防尘防腐灯 | LED光源,40W,IP66,WF2,AC220V 集中电源消防应急灯（配三通接线盒1个，30°弯杆1根，吊链，膨胀螺丝，三防活接BHJ-G 3/4″（内）/G 3/4″（外）2个） |  |  |  |  | 套 | 21 | 冷凝水回收站 | 电气 |  | 2018.3.25 | 十六化建安装材料
1.33.03.05.51 | 护栏式防爆灯 | LED光源,40W,IP66,WF2,AC220V，集中电源消防应急灯（配三通接线盒，弯杆高2.3m，防爆活接BHJ-G 3/4″（外）/G 3/4″（外）1个，防爆活接BHJ-G 3/4″（外）/G 3/4″（内）1个） |  |  |  |  | 套 | 111 | 氨肟化装置 | 电气 |  | 2018.3.25 | 十六化建安装材料
1.33.03.05.51 | 吸壁式防爆灯 | LED光源,40W,,ExedⅡBT4,IP66,WF2,AC220V 集中电源消防应急灯（配三通接线盒1个，30°弯杆1根，吊链，膨胀螺丝，防爆活接BHJ-G 3/4″（外）/G 3/4″（内）2个） |  |  |  |  | 套 | 111 | 氨肟化装置 | 电气 |  | 2018.3.25 | 十六化建安装材料
1.33.03.05.17 | 楼梯口标志防爆灯 | LED光源,3W,ExedⅡBT4,IP66,WF2,AC220V配接线盒1个，防爆软管1根，防爆活接BHJ-G 3/4″（内）/G 3/4″（内）1个，集中电源消防应急型，应急时间不少于30min |  |  |  |  | 套 | 11 | 氨肟化装置 | 电气 |  | 2018.3.25 | 十六化建安装材料
1.33.03.05.51 | 护栏式防爆灯 | LED光源,50W,ExedⅡCT6,IP66,WF2,AC220V，集中电源消防应急灯（配三通接线盒，弯杆高2.3m，防爆活接BHJ-G 3/4″（外）/G 3/4″（外）1个，防爆活接BHJ-G 3/4″（外）/G 3/4″（内）1个） |  |  |  |  | 套 | 139 | 己内酰胺精制装置 | 电气 |  | 2018.3.25 | 十六化建安装材料
1.33.03.05.51 | 法兰式防爆灯 | LED光源,50W,ExedⅡCT6,IP66,WF2,AC220V，集中电源消防应急灯（配二通平接线盒1个，防爆软管1根G 3/4″（内）/G 3/4″（外），弯杆高2.3m，防爆活接BHJ-G 3/4″（外）/G 3/4″（外）1个） |  |  |  |  | 套 | 3 | 己内酰胺精制装置 | 电气 |  | 2018.3.25 | 十六化建安装材料
1.33.03.05.51 | 吸壁式防爆灯 | LED光源,50W,ExedⅡCT6,IP66,WF2,AC220V 集中电源消防应急灯（配三通接线盒1个，30°弯杆1根，吊链，膨胀螺丝，防爆活接BHJ-G 3/4″（外）/G 3/4″（内）2个） |  |  |  |  | 套 | 120 | 己内酰胺精制装置 | 电气 |  | 2018.3.25 | 十六化建安装材料
1.33.03.05.17 | 楼梯口标志防爆灯 | LED光源,3W,ExedⅡCT6,IP66,WF2,AC220V配三通接线盒1个，防爆软管1根，防爆活接BHJ-G 3/4″（内）/G 3/4″（外）1个，集中电源消防应急型，应急时间不少于30min |  |  |  |  | 套 | 15 | 己内酰胺精制装置 | 电气 |  | 2018.3.25 | 十六化建安装材料
1.34.07.02.12 | 吸壁式防水防尘防腐灯 | LED光源,50W,IP66,WF2,AC220V （配三通接线盒1个，30°弯杆1根，吊链，膨胀螺丝，防腐活接BHJ-G 3/4″（外）/G 3/4″（内）2个） |  |  |  |  | 套 | 21 | 硫铵装置 | 电气 |  | 2018.3.25 | 十六化建安装材料
1.34.07.02.12 | 护栏立杆式防水防尘防腐灯 | LED光源,50W,IP66,WF2,AC220V，（配三通接线盒，弯杆高2.3m，防腐活接FHJ-G 3/4″（外）/G 3/4″（外）1个，防腐活接FHJ-G 3/4″（内）/G 3/4″（外）1个） |  |  |  |  | 套 | 14 | 硫铵装置 | 电气 |  | 2018.3.25 | 十六化建安装材料
1.33.03.05.51 | 吸壁式防爆灯 | LED光源,50W,ExedⅡBT4,IP66,WF2,AC220V （配三通接线盒1个，30°弯杆1根，吊链，膨胀螺丝，防爆活接BHJ-G 3/4″（外）/G 3/4″（内）2个） |  |  |  |  | 套 | 35 | 硫铵装置 | 电气 |  | 2018.3.25 | 十六化建安装材料
1.33.03.05.51 | 护栏式防爆灯 | LED光源,50W,ExedⅡBT4,IP66,WF2,AC220V，（配三通接线盒，弯杆高2.3m，防爆活接BHJ-G 3/4″（外）/G 3/4″（外）1个，防爆活接BHJ-G 3/4″（外）/G 3/4″（内）1个） |  |  |  |  | 套 | 40 | 硫铵装置 | 电气 |  | 2018.3.25 | 十六化建安装材料
1.33.03.05.51 | 法兰式防爆灯 | LED光源,50W,ExedⅡBT4,IP66,WF2,AC220V，（配二通平接线盒1个，防爆软管1根G 3/4″（内）/G 3/4″（外），弯杆高2.3m，防爆活接BHJ-G 3/4″（外）/G 3/4″（外）1个） |  |  |  |  | 套 | 6 | 硫铵装置 | 电气 |  | 2018.3.25 | 十六化建安装材料
1.33.03.05.51 | 吸壁式防爆灯 | LED光源,50W,ExedⅡBT4,IP66,WF2,AC220V 集中电源消防应急灯（配三通接线盒1个，30°弯杆1根，吊链，膨胀螺丝，防爆活接BHJ-G 3/4″（外）/G 3/4″（内）2个） |  |  |  |  | 套 | 11 | 硫铵装置 | 电气 |  | 2018.3.25 | 十六化建安装材料
1.34.07.02.12 | 吸壁式防水防尘防腐灯 | LED光源,50W,IP66,WF2,AC220V 集中电源消防应急灯（配三通接线盒1个，30°弯杆1根，吊链，膨胀螺丝，防腐活接FHJ-G 3/4″（外）/G 3/4″（内）2个） |  |  |  |  | 套 | 4 | 硫铵装置 | 电气 |  | 2018.3.25 | 十六化建安装材料
1.33.03.05.51 | 吸顶式防爆灯 | LED光源,50W,ExedⅡBT4,IP66,WF2,AC220V 集中电源消防应急灯（配三通接线盒1个，0°直管1根，吊链，膨胀螺丝，防爆活接BHJ-G 3/4″（外）/G 3/4″（内）1个） |  |  |  |  | 套 | 7 | 硫铵装置 | 电气 |  | 2018.3.25 | 十六化建安装材料
1.34.07.02.12 | 吸顶式防水防尘防腐灯 | LED光源,50W,IP66,WF2,AC220V 集中电源消防应急灯（配三通接线盒1个，0°直管1根，吊链，膨胀螺丝，三防活接FHJ-G 3/4″（外）/G 3/4″（内）1个） |  |  |  |  | 套 | 12 | 硫铵装置 | 电气 |  | 2018.3.25 | 十六化建安装材料
1.34.07.01.33 | 楼梯口标志三防灯 | LED光源,3W,IP66,WF2,AC220V配三通接线盒1个，三防软管1根，三防活接FHJ-G 3/4″（内）/G 3/4″（外）1个，集中电源消防应急型，应急时间不少于30min |  |  |  |  | 套 | 6 | 硫铵装置 | 电气 |  | 2018.3.25 | 十六化建安装材料
1.34.07.01.33 | 三防LED疏散指示标志灯（向左） | LED光源,3W,IP66,WF2,AC220V配三通接线盒1个，防爆软管1根，三防活接BHJ-G 3/4″（内）/G 3/4″（外）1个，集中电源消防应急型，应急时间不少于30min |  |  |  |  | 套 | 19 | 硫铵装置 | 电气 |  | 2018.3.25 | 十六化建安装材料
1.33.03.05.17 | 防爆LED安全出口标志灯 | LED光源,3W,ExedⅡBT6,IP66,WF2,AC220V配三通接线盒1个，防爆软管1根，防爆活接BHJ-G 3/4″（内）/G 3/4″（外）1个，集中电源消防应急型，应急时间不少于30min |  |  |  |  | 套 | 8 | 硫铵装置 | 电气 |  | 2018.3.25 | 十六化建安装材料
1.33.03.05.17 | 防爆LED疏散指示标志灯（向左） | LED光源,3W,ExedⅡBT6,IP66,WF2,AC220V配三通接线盒1个，防爆软管1根，防爆活接BHJ-G 3/4″（内）/G 3/4″（外）1个，集中电源消防应急型，应急时间不少于30min |  |  |  |  | 套 | 14 | 硫铵装置 | 电气 |  | 2018.3.25 | 十六化建安装材料